## Laminar
Laminar
| 0Hz |  |  |  | 60Hz
| Avg (V) |  | STDEV |  | Avg (V) |  | STDEV |  | Drag (N) | Area (m^2) | Area (m^2) | Cd | Cd
AoA (deg) | Model | Stand | Model | Stand | Model | Stand | Model | Stand |  | Bluff | Streamline | Bluff | Streamline
0 | -3.0218 | -2.8337 | 0.00222 | 0.001419 | -2.425 | -2.2468 | 0.008882 | 0.015515 | 0.10726 | 0.00065802 | 0.023782 | 0.13803 | 0.0038193
5 | -3.0212 | -2.8337 | 0.002043 | 0.001419 | -2.4033 | -2.2295 | 0.009064 | 0.02052 | 0.14955 | 0.0020727 | 0.023691 | 0.061101 | 0.0053456
10 | -3.0236 | -2.8337 | 0.001201 | 0.001419 | -2.3406 | -2.2542 | 0.006422 | 0.017343 | 1.1284 | 0.0041297 | 0.02342 | 0.23139 | 0.0408
15 | -3.0244 | -2.8337 | 0.001145 | 0.001419 | -2.2104 | -2.2671 | 0.005851 | 0.015816 | 2.6956 | 0.0061552 | 0.022971 | 0.37086 | 0.099373
20 | -3.0296 | -2.8337 | 0.002049 | 0.001419 | -2.0361 | -2.2939 | 0.006837 | 0.017166 | 4.9458 | 0.0081338 | 0.022348 | 0.51492 | 0.18742
25 | -3.031 | -2.8337 | 0.001647 | 0.001419 | -1.8176 | -2.3288 | 0.010233 | 0.016295 | 7.723 | 0.010051 | 0.021554 | 0.65072 | 0.30344
30 | -3.0537 | -2.8337 | 0.00078 | 0.001419 | -1.5688 | -2.3651 | 0.011011 | 0.009604 | 11.0783 | 0.011891 | 0.020596 | 0.78898 | 0.45552

## Turbulent
Turbulent
| 0Hz |  |  |  | 60Hz
| Avg (V) |  | STDEV |  | Avg (V) |  | STDEV |  | Drag (N) | Area (m^2) | Area (m^2) | Cd | Cd
AoA (deg) | Model | Stand | Model | Stand | Model | Stand | Model | Stand |  | Bluff | Streamline | Bluff | Streamline
0 | -3.0218 | -2.8337 | 0.00222 | 0.001419 | -2.2414 | -2.2468 | 0.008514 | 0.015515 | 2.1086 | 0.00065802 | 0.023782 | 2.7137 | 0.075085
5 | -3.0212 | -2.8337 | 0.002043 | 0.001419 | -2.2159 | -2.2295 | 0.008433 | 0.02052 | 2.1923 | 0.0020727 | 0.023691 | 0.89571 | 0.078364
10 | -3.0236 | -2.8337 | 0.001201 | 0.001419 | -2.1513 | -2.2542 | 0.007647 | 0.017343 | 3.1918 | 0.0041297 | 0.02342 | 0.65453 | 0.11541
15 | -3.0244 | -2.8337 | 0.001145 | 0.001419 | -2.0269 | -2.2671 | 0.008138 | 0.015816 | 4.696 | 0.0061552 | 0.022971 | 0.6461 | 0.17312
20 | -3.0296 | -2.8337 | 0.002049 | 0.001419 | -1.8465 | -2.2939 | 0.008636 | 0.017166 | 7.0125 | 0.0081338 | 0.022348 | 0.7301 | 0.26573
25 | -3.031 | -2.8337 | 0.001647 | 0.001419 | -1.6333 | -2.3288 | 0.008108 | 0.016295 | 9.7315 | 0.010051 | 0.021554 | 0.81996 | 0.38235
30 | -3.0537 | -2.8337 | 0.00078 | 0.001419 | -1.3749 | -2.3651 | 0.011926 | 0.009604 | 13.1917 | 0.011891 | 0.020596 | 0.93949 | 0.54241
[10 empty] | 0.043091 | 0.15836 | 7.3996 | 1.6325